## Feuille1
R=100kΩ	Il reste à faire la conversion Numérique → Tension (V)				Conversion sur 12 bits : [ -2048 ; 2048 ] pour une tension comprise entre [ 0 ; 4,096 V (gain)] => ‘F3 = E3 / 2048 * 4,096’
t(ms)	4,7µF	1 µF	2,2 µF	3,3µF	U(1 µF) (V)
15	5	5	0	0	0,01
31	4	0	0	0	0,00
48	4	0	0	0	0,00
64	4	0	0	0	0,00
81	4	0	0	0	0,00
97	4	0	0	0	0,00
114	4	0	0	0	0,00
130	4	0	0	0	0,00
146	4	0	0	0	0,00
163	4	0	0	0	0,00
179	4	0	0	0	0,00
196	3	0	0	0	0,00
212	3	33	50	52	0,07
229	51	274	176	131	0,55
245	103	477	292	205	0,95
262	152	650	398	275	1,30
278	200	796	496	342	1,59
295	246	921	586	405	1,84
311	291	1027	668	465	2,05	delta_t =	0,099	s	63 % de 3,3 V
328	334	1117	745	522	2,23
344	375	1194	815	577	2,39	R =	1,00E+05	Ω
361	416	1259	880	628	2,52	C =	1E-06	F
377	455	1315	939	677	2,63
394	492	1362	994	724	2,72	RC =	0,1	s
410	529	1403	1044	768	2,81
427	564	1437	1091	810	2,87
443	598	1466	1134	850	2,93
460	631	1492	1173	889	2,98
476	663	1513	1210	925	3,03
493	694	1531	1243	959	3,06
509	724	1547	1274	992	3,09
526	753	1560	1303	1023	3,12
542	781	1572	1329	1053	3,14
559	808	1582	1353	1081	3,16
575	834	1590	1376	1108	3,18
592	859	1597	1396	1133	3,19
608	884	1603	1415	1157	3,21
625	908	1609	1433	1181	3,22
641	931	1613	1449	1203	3,23
658	953	1617	1464	1223	3,23
674	975	1620	1477	1243	3,24
691	995	1623	1490	1262	3,25
707	1016	1626	1502	1280	3,25
724	1035	1628	1512	1297	3,26
740	1054	1629	1522	1314	3,26
757	1072	1631	1531	1329	3,26
773	1090	1632	1540	1344	3,26
790	1107	1634	1548	1358	3,27
806	1124	1635	1555	1371	3,27
823	1140	1635	1561	1384	3,27
839	1156	1636	1568	1396	3,27
856	1171	1637	1573	1408	3,27
872	1185	1637	1578	1419	3,27
888	1200	1638	1583	1429	3,28
905	1213	1638	1588	1439	3,28
921	1227	1639	1592	1449	3,28
938	1239	1639	1596	1458	3,28
954	1252	1639	1599	1466	3,28
971	1264	1640	1602	1474	3,28
987	1276	1640	1605	1482	3,28
1004	1287	1640	1608	1490	3,28
1020	1298	1640	1611	1497	3,28
1037	1308	1640	1613	1503	3,28
1053	1319	1641	1615	1510	3,28
1070	1329	1641	1617	1516	3,28
1086	1338	1641	1619	1522	3,28
1103	1347	1641	1621	1527	3,28
1119	1357	1641	1622	1533	3,28
1136	1365	1641	1624	1538	3,28
1152	1374	1641	1625	1542	3,28
1169	1382	1641	1626	1547	3,28
1185	1390	1641	1627	1551	3,28
1202	1398	1641	1628	1555	3,28
1218	1405	1641	1629	1559	3,28
1235	1412	1641	1630	1563	3,28
1251	1419	1641	1631	1567	3,28
1268	1426	1642	1632	1570	3,28
1284	1433	1642	1633	1573	3,28
1301	1439	1642	1633	1576	3,28
1317	1445	1642	1634	1579	3,28
1334	1451	1642	1635	1582	3,28
1350	1457	1642	1635	1585	3,28
1367	1462	1642	1636	1587	3,28	Umax = 3,3 V
1383	1468	1642	1636	1590	3,28
1400	1473	1642	1636	1592	3,28
1416	1478	1642	1637	1594	3,28
1433	1483	1642	1637	1596	3,28
1449	1488	1642	1637	1599	3,28
1466	1493	1642	1638	1600	3,28
1482	1497	1642	1638	1602	3,28
1499	1501	1642	1638	1604	3,28
1515	1506	1642	1639	1606	3,28
1532	1510	1642	1639	1607	3,28
1548	1514	1642	1639	1609	3,28
1565	1517	1642	1639	1610	3,28
1581	1521	1642	1639	1612	3,28
1598	1525	1642	1640	1613	3,28
1614	1528	1642	1640	1614	3,28
1630	1532	1642	1640	1615	3,28
1647	1535	1642	1640	1616	3,28
1663	1538	1642	1640	1618	3,28
1680	1541	1642	1640	1619	3,28
1696	1544	1642	1640	1620	3,28
1713	1547	1642	1641	1621	3,28
1729	1550	1642	1641	1621	3,28
1746	1552	1642	1641	1622	3,28
1762	1555	1642	1641	1623	3,28
1779	1558	1642	1641	1624	3,28
1795	1560	1642	1641	1625	3,28
1812	1563	1642	1641	1625	3,28
1828	1565	1642	1641	1626	3,28
1845	1567	1642	1641	1627	3,28
1861	1569	1642	1641	1627	3,28
1878	1571	1642	1641	1628	3,28
1894	1573	1642	1641	1628	3,28
1911	1575	1642	1641	1629	3,28
1927	1577	1642	1641	1630	3,28
1944	1579	1642	1642	1630	3,28
1960	1581	1642	1642	1631	3,28
1977	1583	1642	1642	1631	3,28
1993	1584	1642	1642	1631	3,28
2010	1586	1642	1642	1632	3,28
2026	1588	1642	1642	1632	3,28
2043	1589	1642	1642	1633	3,28
2059	1591	1642	1642	1633	3,28
2076	1592	1642	1642	1633	3,28
2092	1594	1642	1642	1634	3,28
2109	1595	1642	1642	1634	3,28